## 版本
低成本集中器NB接口数据通信协议
模板版本
版本号 | 修改时间 | 修改人 | 修改说明
v1 | 2019.4.2 | 孙明 | 创建文档模板
v2 | 2019.4.5 | 孙明 | 1、修改档案配置用帧格式定义
2、修改任务上送相关内容
3、增加对各项数据的帧格式举例

## 蓝牙配置
低成本集中器蓝牙通信格式定义
a) 功能：配置档案信息
b) 控制码：C=30H
c) 数据域长度：L=档案数*8+2
d) 帧格式：
68H | A0 | … | A5 | 68H | 30H | LL | MM | WW | NN…NN | CS | 16H
类型 | 说明 |  |  | 字节长度
A0-A5 | 表号 |  |  | 6
MM： | 01H--增加；00H--删除 |  |  | 1
WW： | 档案数（最大为8） |  |  | 1
NN： | （6字节表号+2字节备用）*WW |  |  | 8*WW |  | 备用字节补00H
数据加密： | 加密内容为MM开始到EE之前的所有数据
加密密钥： | 6字节表号+6字节表号+02123456共计16字节,加密方法见《数据加解密操作参考.txt》
数据认证：
从站正常应答：
a) 控制码：C=B0H
b) 数据域长度：L=0
68H | A0 | … | A5 | 68H | B0H | 00H | 16H

## 档案获取
低成本集中器蓝牙通信格式定义
a) 功能：获取档案信息
b) 控制码：C=31H
c) 数据域长度：L=02H
d) 帧格式：
68H | A0 | … | A5 | 68H | 31H | 02H | NS | NE | CS | 16H
NS：档案档号开始位置；
NE：档案号结束位置。
从站正常应答：
a) 控制码：C=31H
b) 数据域长度：L=档案数*8+2
c) 帧格式：
68H | A0 | … | A5 | 68H | 31H | LL | MM | WW | NN…NN | CS | 16H
类型 | 说明 |  |  | 字节长度
A0-A5 | 表号 |  |  | 6
MM： | 01H--增加；00H--删除 |  |  | 1
WW： | 档案数（最大为8） |  |  | 1
NN： | （6字节表号+2字节备用）*WW |  |  | 8*WW |  | 备用字节补00H
数据加密： | 加密内容为MM开始到EE之前的所有数据
加密密钥： | 6字节表号+6字节表号+02123456共计16字节,加密方法见《数据加解密操作参考.txt》
数据认证：

## 任务上送
1、数据链路层
帧格式说明：
说 明 | 代 码
帧起始符 | 68H
地址域 | A0
A1
A2
A3
A4
A5
帧起始符 | 68H
控制码 | 11H
数据域长度 | L(2Bytes)
数据域 | DATA
校验码 | CS
结束符 | 16H
2、任务上送ID及数据格式说明
报文类型 | 标识ID | 数据项 | 格式说明 | 帧长度（单位:Byte） | 备注
定时上报数据（上送控制字为0x11） 标识ID： 0268FFFF | 0268FFFF | Structure { Array[4] { XXXXXXXXXX(时间，5字节) XXXXXXXX(表计运行状态) XXXXXXXX(事件状态) XXX.X(A相电压2字节) XXX.X(B相电压2字节) XXX.X(C相电压2字节) XXX.XXX(A相电流3字节) XXX.XXX(B相电流3字节) XXX.XXX(C相电流3字节) XXX.XXX(剩余电流，3字节) XX.XXXX(总有功功率3字节,最高位为符号位) XX.XXXX(A相有功功率3字节,最高位为符号位) XX.XXXX(B相有功功率3字节,最高位为符号位) XX.XXXX(C相有功功率3字节,最高位为符号位) XX.XXXX(总无功功率3字节,最高位为符号位) XX.XXXX(A相无功功率3字节,最高位为符号位) XX.XXXX(B相无功功率3字节,最高位为符号位) XX.XXXX(C相无功功率3字节,最高位为符号位) X.XXX(总功率因数2字节,最高位为符号位) X.XXX(A相功率因数2字节,最高位为符号位) X.XXX(B相功率因数2字节,最高位为符号位) X.XXX(C相功率因数2字节,最高位为符号位) XXXXXX.XX(正向有功总电量，4字节) XXXXXX.XX(正向有功费率1电量，4字节) XXXXXX.XX(正向有功费率2电量，4字节) XXXXXX.XX(正向有功费率3电量，4字节) XXXXXX.XX(正向有功费率4电量，4字节) XXX.X(A相温度) XXX.X(B相温度) XXX.X(C相温度) XXX.X(零线温度) XXX.X(环境温度) XXXXXXXXXXXX(保留6字节，默认为全0) } } | 4组数据，此4组数据为每15分钟一条 { 时间，年月日时分，BCD码，如：1804160915->18年04月16日09时15分 表计运行状态：暂时未定义，默认全0 事件状态：参见状态字下定义 三相电压，1位小数，单位：V，如：2200->220.0V 三相电流，3位小数，单位：A，如：005000->5.000A 剩余电流，3位小数，单位：A，如：001000->1.000A 有功功率，3位小数，单位：kW,如：011000->1.1000kW 无功功率，3位小数，单位：kvar,如：011000->1.1000kvar 功率因数，3位小数，单位：无，如：0999->0.999 有功电量，2位小数，单位，kWh,如：00881699->8816.99kWh 测量温度：1位小数，单位，℃，如：0198->19.8℃ } { 时间，年月日时分，BCD码，如：1804160930->18年04月16日09时30分 ...... } { 时间，年月日时分，BCD码，如：1804160945->18年04月16日09时45分 ...... } { 时间，年月日时分，BCD码，如：1804161000->18年04月16日10时00分 ...... } | 时间：5 表计运行状态：4 事件状态：4 瞬时数据：86 有效数据帧总长度：99*4=396 | 任务上送分为个等级： 1：1-8只表每1小时上送一次，数据每15分钟一条； 2：9-16只表每2小时上送一次，数据每30分钟一条； 3:17-32只表每4小时上送一次，数据每小时一条。 注意，上述任务上送时必须保持时间对齐，1小时任务对齐时间为15分，2小时任务对齐时间为30分，4小时任务对齐时间为整点。 默认任务上送为2小时。 上送处理根据集中器地址的后5位模7200来确定集中器在2小时内的任务上送起始时间，接着每秒上送一只表的数据
以1小时任务为例说明如下：（任务每次发送四条数据，从最近的任务开始上送）
68 01 00 30 12 17 62 68 91 01 90 32 32 9B 35 33 3C 5B 37 4B 33 33 33 33 33 33 33 33 7A 58 33 33 33 33 85 97 33 33 33 33 33 33 33 BB 97 33 47 97 34 47 97 34 33 33 33 33 33 33 36 3B 33 36 3B 33 33 33 33 33 33 33 33 43 33 43 33 33 33 33 7A 35 33 33 7A 35 33 33 33 33 33 33 33 33 33 33 33 33 33 33 7C 35 21 21 21 21 21 21 35 35 21 21 21 21 21 21 48 3C 5B 37 4B 33 33 33 33 33 33 33 33 7A 58 33 33 33 33 85 97 33 33 33 33 33 33 33 BB 97 33 47 97 34 47 97 34 33 33 33 33 33 33 36 3B 33 36 3B 33 33 33 33 33 33 33 33 43 33 43 33 33 33 33 99 37 33 33 99 37 33 33 33 33 33 33 33 33 33 33 33 33 33 33 7C 35 21 21 21 21 21 21 35 35 21 21 21 21 21 21 63 3C 5B 37 4B 33 33 33 33 33 33 33 33 7A 58 33 33 33 33 85 97 33 33 33 33 33 33 33 BB 97 33 47 97 34 47 97 34 33 33 33 33 33 33 36 3B 33 36 3B 33 33 33 33 33 33 33 33 43 33 43 33 33 33 33 B8 39 33 33 B8 39 33 33 33 33 33 33 33 33 33 33 33 33 33 33 7C 35 21 21 21 21 21 21 35 35 21 21 21 21 21 21 78 3C 5B 37 4B 33 33 33 33 33 33 33 33 7A 58 33 33 33 33 85 97 33 33 33 33 33 33 33 BB 97 33 47 97 34 47 97 34 33 33 33 33 33 33 36 3B 33 36 3B 33 33 33 33 33 33 33 33 43 33 43 33 33 33 33 C9 3B 33 33 C9 3B 33 33 33 33 33 33 33 33 33 33 33 33 33 33 7C 35 21 21 21 21 21 21 35 35 21 21 21 21 21 21 F0 16
第一条数据解析如下：
上述数据减33处理，得到下述数据 00 09 28 04 18 00 00 00 00 00 00 00 00 47 25 00 00 00 00 52 64 00 00 00 00 00 00 00 88 64 00 14 64 01 14 64 01 00 00 00 00 00 00 03 08 00 03 08 00 00 00 00 00 00 00 00 10 00 10 00 00 00 00 47 02 00 00 47 02 00 00 00 00 00 00 00 00 00 00 00 00 00 00 49 02 EE EE EE EE EE EE 02 02 EE EE EE EE EE EE 00 09 28 04 18 时间：18年4月28日9点0分 00 00 00 00 表计运行状态字 00 00 00 00 事件状态字 47 25 00 00 00 00 三相电压：A相254.7V，B相0，C相0 52 64 00 00 00 00 00 00 00 三相电流：A相6.488A，B相0，C相0 88 64 00 剩余电流：6.488 14 64 01 14 64 01 00 00 00 00 00 00 有功功率：总有功功率1.6414kW,A相有功功率1.6414kW,B相0，C相0 03 08 00 03 08 00 00 00 00 00 00 00 无功功率： 00 10 00 10 00 00 00 00 功率因数：总1.000，A相1.000，B相0，C相0 47 02 00 00 47 02 00 00 00 00 00 00 00 00 00 00 00 00 00 00 有功电量：总2.47kWh，费率12.47kWh，费率2、3、4都为0 49 02 EE EE EE EE EE EE 02 02 温度数据：A相24.9，B、C、N无数据，环境20.2 EE EE EE EE EE EE 剩余数据：保留未用

## 数据包读取
读取实时数据、日冻结数据、曲线数据
报文类型 | 标识ID | 数据项 | 格式说明 | 帧长度（单位:Byte） | 备注
读取当前实时数据及事件上报数据（上送控制字为0x11） 标识ID： 0269FFFF | 0269FFFF | Structure { XXXXXXXXXXXX(时间) XXXXXXXX(表计运行状态) XXXXXXXX(事件状态) XXX.X(A相电压2字节) XXX.X(B相电压2字节) XXX.X(C相电压2字节) XXX.XXX(A相电流3字节) XXX.XXX(B相电流3字节) XXX.XXX(C相电流3字节) XXX.XXX(剩余电流，3字节) XX.XXXX(总有功功率3字节,最高位为符号位) XX.XXXX(A相有功功率3字节,最高位为符号位) XX.XXXX(B相有功功率3字节,最高位为符号位) XX.XXXX(C相有功功率3字节,最高位为符号位) XX.XXXX(总无功功率3字节,最高位为符号位) XX.XXXX(A相无功功率3字节,最高位为符号位) XX.XXXX(B相无功功率3字节,最高位为符号位) XX.XXXX(C相无功功率3字节,最高位为符号位) X.XXX(总功率因数2字节,最高位为符号位) X.XXX(A相功率因数2字节,最高位为符号位) X.XXX(B相功率因数2字节,最高位为符号位) X.XXX(C相功率因数2字节,最高位为符号位) XXXXXX.XX(正向有功总电量，4字节) XXXXXX.XX(正向有功费率1电量，4字节) XXXXXX.XX(正向有功费率2电量，4字节) XXXXXX.XX(正向有功费率3电量，4字节) XXXXXX.XX(正向有功费率4电量，4字节) XXX.X(A相温度) XXX.X(B相温度) XXX.X(C相温度) XXX.X(零线温度) XXX.X(环境温度) } | 时间，年月日时分，BCD码，如：1804160915->18年04月16日09时15分 表计运行状态：暂时未定义，默认全0 事件状态：参见状态字下定义，1为报警发生，结束类不报 三相电压，1位小数，单位：V，如：2200->220.0V 三相电流，3位小数，单位：A，如：005000->5.000A 剩余电流，3位小数，单位：A，如：001000->1.000A 有功功率，3位小数，单位：kW,如：011000->1.1000kW 无功功率，3位小数，单位：kvar,如：011000->1.1000kvar 功率因数，3位小数，单位：无，如：0999->0.999 有功电量，2位小数，单位，kWh,如：00881699->8816.99kWh 测量温度：1位小数，单位，℃，如：0198->19.8℃ | 有效数据帧总长度：100 | 读数据帧格式： 68 01 00 00 00 00 00 68 11 04 32 32 9A 35 19 16 返回数据帧格式： 68 01 00 00 00 00 00 68 91 5D 32 32 9A 35 A6 58 A4 58 A6 58 8C 8B 33 93 8B 33 96 8B 33 33 33 33 65 85 37 A7 83 34 9C 83 34 BA 83 34 33 33 33 55 36 33 B3 35 33 98 35 33 CC 3C CC 3C CC 3C CC 3C A3 B9 58 33 C3 96 43 33 75 9A 34 33 3B 98 34 33 5B C3 44 33 33 33 34 21 21 21 21 21 21 21 21 21 21 21 21 21 21 21 21 EC 16
读取当前曲线数据（上送控制字为0x11） 标识ID： 0669FFFF | 0669FFFF | Structure { XXXXXXXXXXXX(时间) XXXXXXXX(表计运行状态) XXXXXXXX(事件状态) XXX.X(A相电压2字节) XXX.X(B相电压2字节) XXX.X(C相电压2字节) XXX.XXX(A相电流3字节) XXX.XXX(B相电流3字节) XXX.XXX(C相电流3字节) XXX.XXX(剩余电流，3字节) XX.XXXX(总有功功率3字节,最高位为符号位) XX.XXXX(A相有功功率3字节,最高位为符号位) XX.XXXX(B相有功功率3字节,最高位为符号位) XX.XXXX(C相有功功率3字节,最高位为符号位) XX.XXXX(总无功功率3字节,最高位为符号位) XX.XXXX(A相无功功率3字节,最高位为符号位) XX.XXXX(B相无功功率3字节,最高位为符号位) XX.XXXX(C相无功功率3字节,最高位为符号位) X.XXX(总功率因数2字节,最高位为符号位) X.XXX(A相功率因数2字节,最高位为符号位) X.XXX(B相功率因数2字节,最高位为符号位) X.XXX(C相功率因数2字节,最高位为符号位) XXXXXX.XX(正向有功总电量，4字节) XXXXXX.XX(正向有功费率1电量，4字节) XXXXXX.XX(正向有功费率2电量，4字节) XXXXXX.XX(正向有功费率3电量，4字节) XXXXXX.XX(正向有功费率4电量，4字节) XXX.X(A相温度) XXX.X(B相温度) XXX.X(C相温度) XXX.X(零线温度) XXX.X(环境温度) } | 时间，年月日时分，BCD码，如：1804160915->18年04月16日09时15分 表计运行状态：暂时未定义，默认全0 事件状态：参见状态字下定义，1为报警发生，结束类不报 三相电压，1位小数，单位：V，如：2200->220.0V 三相电流，3位小数，单位：A，如：005000->5.000A 剩余电流，3位小数，单位：A，如：001000->1.000A 有功功率，3位小数，单位：kW,如：011000->1.1000kW 无功功率，3位小数，单位：kvar,如：011000->1.1000kvar 功率因数，3位小数，单位：无，如：0999->0.999 有功电量，2位小数，单位，kWh,如：00881699->8816.99kWh 测量温度：1位小数，单位，℃，如：0198->19.8℃ | 有效数据帧总长度：100 | 曲线的数据包暂时给不出来，等后续这一块调试的时再给出

## 其它数据访问及配置
剩余其它数据访问方法，执行标准645-2007协议要求。以地址为000000000001为例进行说明。
包括如下内容：
1、曲线数据
暂时定不出来，后续给出。
2、各类参数设置及获取
根据国网要要求，远程基本上是设置不了参数的，除非表计厂家开放相应的权限，直接使用密码即可可以修改参数。
设置地址： 68 01 00 00 00 00 00 68 14 12 34 37 33 37 35 89 67 45 33 33 33 33 34 33 33 33 33 33 35 16
设置成功：68 01 00 00 00 00 00 68 94 00 65 16
读取地址：68 01 00 00 00 00 00 68 11 04 34 37 33 37 BB 16
成功返回：68 01 00 00 00 00 00 68 91 0A 34 37 33 37 34 33 33 33 33 33 74 16
3、数据清零（同样需要权限支持）
执行命令： 68 01 00 00 00 00 00 68 1A 08 35 89 67 45 33 33 33 33 29 16
4、对时命令可以执行广播命令（无返回命令）
执行命令：68 99 99 99 99 99 99 68 08 06 73 49 47 38 37 4C 32 16
5、实时数据获取
读取当前正向有功总电量数据块：
68 01 00 00 00 00 00 68 11 04 33 32 34 33 B2 16
返回数据：
68 01 00 00 00 00 00 68 91 18 33 32 34 33 89 CA 58 33 C3 96 43 33 75 9A 34 33 3B 98 34 33 47 34 45 33 96 16
读取当前电压数据块：
68 01 00 00 00 00 00 68 11 04 33 32 34 35 B4 16
返回数据：
68 01 00 00 00 00 00 68 91 0A 33 32 34 35 A9 58 A8 58 AA 58 3D 16
6、拉合闸命令
拉闸命令：
68 01 00 00 00 00 00 68 1C 10 35 89 67 45 AB 89 67 45 4D 33 53 4C 47 38 37 4C 68 16
正确回复：
68 01 00 00 00 00 00 68 9C 00 6D 16
合闸命令：
68 01 00 00 00 00 00 68 1C 10 35 89 67 45 AB 89 67 45 4F 33 53 4C 47 38 37 4C 6A 16
正确回复：
68 01 00 00 00 00 00 68 9C 00 6D 16